## Лист1
27
Сумма
| Label | Value | Package | Quantity
1 | C1 | 10n | CAP 5mm vert | 1
2 | C4, C10, C16 | 47n | CAP 5mm vert | 3
3 | C5, C9, C11, C15, C18 | 220n | CAP 5mm vert | 5
4 | C6, C12, C19 | 100n | CAP 5mm vert | 3
5 | C7, C13 | 470n | CAP 5mm vert | 2
6 | C8, C14 | 4n7 | CAP 5mm vert | 2
7 | C2, C3, C24, C25 | 150p | SMD_1206 | 4
8 | C20, C21 | 0.22 | SMD_1206 | 2
9 | C22, C23, C32, C33 | 15p | SMD_1206 | 4
10 | C26, C27, C27A | 10.0 | SMD_1206 | 3
11 | C28 | 0.1 | SMD_1206 | 1
12 | C29, C37 | 1000u 16V | Эл. вывод 10x16x5 мм гориз | 2
13 | C30 | 10n | SMD_1206 | 1
14 | C17,C31, C39, C41 | 1.0 | SMD_1206 | 4
15 | C34, C35, C36, C38 | 100u 10V | Эл. вывод 5x11x2 мм гориз | 4
16 | C42, C220 | 330u 16V | Эл. вывод 8x12x3.5 мм гориз | 2
17 | DA1 | AD8606 | SOIC-8 | 1
18 | DA2 | CD4053 | SOIC-16 | 1
19 | DA3, DA13 | MCP602 | SOIC-8 | 2
20 | DA4, DA5 | MCP6S21T-I/SN | SOIC-8 | 2
21 | DA6 | KT0803L | SOIC-16 | 1
22 | DA7, DA12 | LD1117S33 | SOT-223 | 2
23 | DA8 | LM386 | SOIC-8 | 1
24 | DA9, DA11 | LD1117S50 | SOT-223 | 2
25 | DA10 | LD1117S25 | SOT-223 | 1
26 | DD1 | PIC16F1824T-I/SL | SOIC-14 | 1
27 | DD2 | PIC16F18877-I/PT | QFP44 | 1
29 | DD3, DD4 | IRF7319 | SOIC-8 | 2
30 | J207 | SJ1-3515(3555) |  | 1
31 | L1 | 33uH | SMD_1210 | 1
32 | LCD | LG12864U |  | 1
33 | QZ2 | 20 MHz | HC-49SM | 1
34 | R1, R38, R39 | 5k1 | SMD_1206 | 3
35 | R2, R11, R17 | 68k | SMD_1206 | 3
36 | R3, R6, R26, R29, R31, R32, R33, R34, R35, R40, R41, R42, R43, R44, R45, R46, R50, R52, R54, R56, R58 | 1k | SMD_1206 | 21
37 | R4, R5, R7, R13, R27, R28, R49, R51, R55 | 10k | SMD_1206 | 9
38 | R8, R12, R14, R18, R19, R25, R30, R47, R48 | 100k | SMD_1206 | 9
39 | R9, R15, R21 | 22k | SMD_1206 | 3
40 | R10, R16 | 4M7 | SMD_1206 | 2
41 | R20, R24 | 1M | SMD_1206 | 2
42 | R22 | 2k2 | SMD_1206 | 1
43 | R23 | 470k | SMD_1206 | 1
44 | R36 | 1R | Вывод 0,25вт | 1
45 | R37 | 10R | SMD_1206 | 1
46 | R53, R57 | 22R | SMD_1206 | 2
47 | VD1, VD2, VD3 | LL4148 | SOD-80 | 3
48 | VT1, VT2, VT4 | BC817 | SOT-23 | 3
49 | VT3, VT5 | BCX56 | SOT89R | 2
50 | VT6 | 2SC3356 | BC817-40 | 1
51 | ZQ1 | 32768 | TC38H | 1
0
Parts F_S v0.1

## Лист7
RefDes | Value | Name | Quantity
C1 | 10n | CAP 5mm vert | 1
C4, C10, C16 | 47n | CAP 5mm vert | 3
C5, C9, C11, C15, C18 | 220n | CAP 5mm vert | 5
C6, C12, C19 | 100n | CAP 5mm vert | 3
C7, C13 | 470n | CAP 5mm vert | 2
C8, C14 | 4n7 | CAP 5mm vert | 2
C2, C3, C24, C25 | 150p | SMD_1206 | 4
C20, C21 | 0.22 | SMD_1206 | 2
C22, C23, C32, C33 | 15p | SMD_1206 | 4
C26, C27, C27A | 10.0 | SMD_1206 | 3
C28 | 0.1 | SMD_1206 | 1
C29, C37 | 1000u 16V | Эл. вывод 10x16x5 мм гориз | 2
C30 | 10n | SMD_1206 | 1
C17,C31, C39, C41 | 1.0 | SMD_1206 | 4
C34, C35, C36, C38 | 100u 10V | Эл. вывод 5x11x2 мм гориз | 4
C42, C220 | 330u 16V | Эл. вывод 8x12x3.5 мм гориз | 2
DA1 | AD8606 | SOIC-8 | 1
DA2 | CD4053 | SOIC-16 | 1
DA3, DA13 | MCP602 | SOIC-8 | 2
DA4, DA5 | MCP6S21T-I/SN | SOIC-8 | 2
DA6 | KT0803L | SOIC-16 | 1
DA7, DA12 | LD1117S33 |  | 2
DA8 | LM386 | SOIC-8 | 1
DA9, DA11 | LD1117S50 |  | 2
DA10 | LD1117S25 |  | 1
DD1 | PIC16F1824T-I/SL | SOIC-14 | 1
DD2 | PIC16F18877-I/PT | QFP44 | 1
DD3, DD4 | IRF7319 | SOIC-8 | 2
J207 | SJ1-3515(3555) |  | 1
L1 | 33uH | SMD_1210 | 1
LCD | LG12864U |  | 1
QZ2 | 20 MHz | HC-49SM | 1
R1, R38, R39 | 5k1 | SMD_1206 | 3
R2, R11, R17 | 68k | SMD_1206 | 3
R3, R6, R26, R29, R31, R32, R33, R34, R35, R40, R41, R42, R43, R44, R45, R46, R50, R52, R54, R56, R58 | 1k | SMD_1206 | 21
R4, R5, R7, R13, R27, R28, R49, R51, R55 | 10k | SMD_1206 | 9
R8, R12, R14, R18, R19, R25, R30, R47, R48 | 100k | SMD_1206 | 9
R9, R15, R21 | 22k | SMD_1206 | 3
R10, R16 | 4M7 | SMD_1206 | 2
R20, R24 | 1M | SMD_1206 | 2
R22 | 2k2 | SMD_1206 | 1
R23 | 470k | SMD_1206 | 1
R36 | 1R | Вывод 0,25вт | 1
R37 | 10R | SMD_1206 | 1
R53, R57 | 22R | SMD_1206 | 2
VD1, VD2, VD3 | LL4148 | SOD-80 | 3
VT1, VT2, VT4 | BC817 | SOT-23 | 3
VT3, VT5 | BCX56 | SOT89R | 2
VT6 | 2SC3356 | BC817-40 | 1
ZQ1 | 32768 | TC38H | 1