## BOM_SDR Detector_SDR Detector_2
No. | Quantity | Comment | Designator | Footprint
1 | 1 | CR1220 | B1 | BATTERY_MY_CR1220
2 | 6 | 1PIN | BAT+,BAT-,RX+,RX-,TX+,TX- | 1PIN RX TX
3 | 4 | 100p | C1,C17,C22,C26 | C0805
4 | 20 | 100n | C2,C4,C9,C13,C14,C15,C16,C18,C20,C27,C31,C32,C33,C34,C35,C36,C38,C45,C62,C63 | C0805
5 | 11 | 1u | C3,C12,C46,C48,C49,C50,C55,C57,C58,C59,C61 | C0805
6 | 1 | 220p | C5 | C0805
7 | 1 | 47uF 10v | C6 | SMD,6.3X5.4MM
8 | 5 | 10u | C7,C19,C23,C44,C64 | C0805
9 | 1 | 4700p | C8 | C0805
10 | 1 | 22uF | C10 | C1206
11 | 3 | 10n | C11,C21,C43 | C0805
12 | 1 | 1000u 16v | C24 | 470U 16V JACK5
13 | 1 | 1000u 16v | C25 | 470U 16V JACK5 TX
14 | 2 | 8.2p | C28,C29 | C0805
15 | 1 | 47n | C30 | C0805
16 | 1 | 1u x7r | C37 | C0805
17 | 2 | 2.2u x7r | C39,C40 | C0805
18 | 4 | 15p | C41,C42,C51,C52 | C0805
19 | 4 | 2u2 | C47,C53,C54,C60 | C0805
20 | 1 | 470p | C56 | C0805
21 | 1 | PJ-306M | CN1 | AUDIO-TH_HOOYA_PJ-306M
22 | 3 | LL4148 | D1,D2,D3 | SOD-80_L3.5-W1.5-RD
23 | 1 | BAT54C | D4 | SOT-23-3_L2.9-W1.3-P1.90-LS2.4-BR
24 | 1 | BAT54S | D5 | SOT-23-3_L2.9-W1.3-P1.90-LS2.4-BR
25 | 1 | 1PIN | K1 | 1PIN RELEA
26 | 1 | LED | LED1 | LED0805-FD
27 | 1 | YLED0805R | LED2 | LED-SMD_L3.0-W1.2-RD
28 | 1 | LCD_LED | LED3 | LCD_LED3
29 | 1 | BC807 | Q1 | SOT-23-3_L2.9-W1.3-P1.90-LS2.4-BR
30 | 1 | BC817 | Q2 | SOT-23-3_L2.9-W1.3-P1.90-LS2.4-BR
31 | 4 | IRLML6402 | Q3,Q4,Q6,Q7 | SOT-23-3_L2.9-W1.6-P1.90-LS2.8-TL
32 | 1 | IRLML2502 | Q5 | SOT-23-3_L2.9-W1.6-P1.90-LS2.8-TL
33 | 1 | BC807 | Q8 | SOT-23-3_L2.9-W1.3-P1.90-LS2.4-BR
34 | 2 | 100r | R1,R43 | R0805
35 | 1 | 2k | R2 | R0805
36 | 6 | 1k | R3,R25,R32,R36,R38,R39 | R0805
37 | 1 | 15k | R4 | R0805
38 | 1 | 47r | R5 | R0805
39 | 6 | 10k | R6,R7,R11,R28,R33,R35 | R0805
40 | 4 | 3.3k | R8,R24,R26,R27 | R0805
41 | 4 | 2.2k | R9,R10,R18,R19 | R0805
42 | 3 | 100k | R12,R16,R31 | R0805
43 | 1 | 120k | R13 | R0805
44 | 1 | 33k | R14 | R0805
45 | 3 | 47k | R15,R17,R30 | R0805
46 | 2 | 1r | R20,R22 | R1206
47 | 1 | 5r | R21 | R0805
48 | 1 | 18k | R23 | R0805
49 | 1 | 1k | R29 | 0805
50 | 1 | 330k | R34 | R0805
51 | 2 | 22r | R37,R40 | R0805
52 | 2 | 2r | R41,R42 | R0805
53 | 1 | 7R5 | R44 | R0805
54 | 1 | SPK1 | SPK1 | 1PIN SPK
55 | 1 | SPK2 | SPK2 | 1PIN SPK
56 | 1 | MENU | SW1 | DIP-6X6X15
57 | 1 | DOWN | SW2 | DIP-6X6X15
58 | 1 | UP | SW3 | DIP-6X6X15
59 | 1 | RIGHT | SW4 | DIP-6X6X15
60 | 1 | OK | SW5 | DIP-6X6X15
61 | 1 | LEFT | SW6 | DIP-6X6X15
62 | 1 | AD7685BRMZRL7 | U1 | MSOP-10_L3.0-W3.0-P0.50-LS5.0-BL
63 | 1 | LD1117S50CTR | U2 | SOT-223
64 | 1 | LD1117S33CTR | U3 | SOT-223
65 | 1 | LP2985AIM5-3.3/TR | U4 | SOT-23-5_L2.9-W1.6-P0.95-LS2.8-BR
66 | 1 | LM386M-1/TR | U5 | SOP-8_L5.0-W4.0-P1.27-LS6.0-BL
67 | 1 | AT24C08 | U6 | SO-8_L4.9-W3.9-P1.27-LS5.9-BL
68 | 1 | MC34119D | U7 | SO-8_L4.9-W3.9-P1.27-LS5.9-BL
69 | 1 | KT0803L | U8 | SO-16
70 | 1 | LG12864_cog | U9 | LG12864_CONNECTOR
71 | 1 | STM32F407VET6 | U10 | LQFP100_14X14X05P
72 | 1 | AD8656 | U11 | SOIC-8_L4.9-W3.9-P1.27-LS6.0-BL
73 | 1 | 918-418K2023S40001 | USBC1 | USB-C-SMD_TYPE-C-USB-17
74 | 2 | 32.768 | ZQ1,ZQ3 | Z-32768
75 | 1 | 8MHz | ZQ2 | OSC-SMD_2P-L5.0-W3.2